## PWM Frequency calculator
Master	16000000
Resolution	256

PRE_REG	PRSCR DIV	Fcounter	Max Freq with resolution	Max Freq. Khz	Min Freq. Hz	Step Hz	Range
0	1	16000000	62,500.00	62.50	244.14	243.19	62.5KhZ-31Kz	>31
1	2	8000000	31,250.00	31.25	122.07	121.60	31Khz-15Khz	>15
2	4	4000000	15,625.00	15.63	61.04	60.80	15Khz-7Khz	>7
3	8	2000000	7,812.50	7.81	30.52	30.40	7Khz-3Khz	>3
4	16	1000000	3,906.25	3.91	15.26	15.20	3Khz-1.5Khz	>1.5
5	32	500000	1,953.13	1.95	7.63	7.60	1.5Khz-0.9Khz	>0.9
6	64	250000	976.56	0.98	3.81	3.80	0.9Khz-0.45khz	>0.45
7	128	125000	488.28	0.49	1.91	1.90	0.45Khz – 2Hz	else